## Folha 1
ICQ030 | Ud |  | Sistema de alimentação de pellets, para caldeira de biomassa.
Sistema de alimentação de pellets, para caldeira de biomassa Pelletstar T-Control "HERZ", composto por kit básico de extractor flexível para pellets, constituído por tubo extractor de 1 m de comprimento e motor de accionamento de 0,55 kW, para alimentação monofásica a 230 V, 3 m de tubo de ampliação de extractor flexível para pellets, 1 m de tubo de ligação de extractor flexível para pellets.
Unitário |  | Ud |  | Descrição | Rend. | Preço unitário | Importância
mt38cbh052b |  | Ud |  | Kit básico de extractor flexível para pellets, constituído por tubo extractor de 1 m de comprimento e motor de accionamento de 0,55 kW, para alimentação monofásica a 230 V, para sistema de alimentação de caldeira de biomassa Pelletstar T-Control, "HERZ". | 1 | 1031 | 1031
mt38cbh076b |  | m |  | Tubo de ampliação de extractor flexível para pellets, para sistema de alimentação de caldeira de biomassa Pelletstar BioControl, "HERZ". | 3 | 189 | 567
mt38cbh077b |  | m |  | Tubo de ligação de extractor flexível para pellets, para sistema de alimentação de caldeira de biomassa, "HERZ". | 1 | 37 | 37
mt38cbh078b |  | m |  | Transportador helicoidal sem-fim flexível, para sistema de alimentação de caldeira de biomassa, "HERZ". | 5 | 44 | 220
mo004 |  | h |  | Oficial de 1ª instalador de aquecimento. | 1.1 | 17.41 | 19.15
mo103 |  | h |  | Ajudante de instalador de aquecimento. | 1.1 | 16.42 | 18.06
|  | % |  | Custos directos complementares | 2 | 1892.21 | 37.84
Custo de manutenção decenal: 675,52€ nos primeiros 10 anos. | [5 empty] | Total: | 1930.05