## Folha 1
ICQ050 | Ud |  | Sistema de enchimento de silo para biomassa.
Sistema de enchimento horizontal de silo, "HERZ", para combustível de biomassa, formado por motor para transportador helicoidal sem-fim, de 5,5 kW de potência, com protecção contra explosões, quadro eléctrico para motor e transportador helicoidal sem-fim de 8 m de comprimento, ancorado ao paramento através de suportes.
Unitário |  | Ud |  | Descrição | Rend. | Preço unitário | Importância
mt38cbh020h |  | Ud |  | Motor para transportador helicoidal sem-fim, de 5,5 kW de potência, com protecção contra explosões, "HERZ", para depósito de difícil acessibilidade na zona de descarga de combustível. | 1 | 3835 | 3835
mt38cbh025g |  | Ud |  | Quadro eléctrico para motor, "HERZ". | 1 | 813 | 813
mt38cbh030c |  | m |  | Parafuso sem-fim de 230 mm de diâmetro, "HERZ". | 8 | 124 | 992
mt38cbh035b |  | Ud |  | Suporte intermédio para parafuso sem-fim, "HERZ". | 1 | 357 | 357
mt38cbh106b |  | Ud |  | Supervisão e direcção do procedimento de samblagem e ligação interna de sistema de enchimento horizontal de silo de biomassa, "HERZ". | 1 | 395 | 395
mo003 |  | h |  | Oficial de 1ª electricista. | 7 | 17.41 | 121.87
mo102 |  | h |  | Ajudante de electricista. | 7 | 16.42 | 114.94
|  | % |  | Custos directos complementares | 2 | 6628.81 | 132.58
Custo de manutenção decenal: 2.704,56€ nos primeiros 10 anos. | [5 empty] | Total: | 6761.39