## Folha 1
ICQ055 | Ud |  | Sistema distribuidor de silo para biomassa, de tecto.
Sistema distribuidor de silo para combustível de biomassa, de tecto, "HERZ", formado por 3 transportadores helicoidais sem-fim, de 7 m de comprimento cada um, formados por parafuso sem-fim de 300 mm de diâmetro e jaula metálica, e 50 m de perfis em I para apoio de repartidores helicoidais sem-fim.
Unitário |  | Ud |  | Descrição | Rend. | Preço unitário | Importância
mt38cbh202b |  | Ud |  | Kit básico para accionamento do repartidor helicoidal sem-fim, "HERZ", com motor de 5,5 kW. | 3 | 2378 | 7134
mt38cbh205c |  | Ud |  | Repartidor helicoidal sem-fim de 1 m de comprimento, "HERZ", formado por parafuso sem-fim de 300 mm de diâmetro e jaula metálica. | 3 | 530 | 1590
mt38cbh205d |  | Ud |  | Repartidor helicoidal sem-fim de 2 m de comprimento, "HERZ", formado por parafuso sem-fim de 300 mm de diâmetro e jaula metálica. | 9 | 824 | 7416
mt38cbh206b |  | m |  | Perfil em I para apoio de repartidores helicoidais sem-fim, "HERZ". | 50 | 131 | 6550
mt38cbh207b |  | Ud |  | Conjunto de 2 esquadros metálicos de suporte para perfil em I, "HERZ". | 10 | 80 | 800
mo003 |  | h |  | Oficial de 1ª electricista. | 30.16 | 17.41 | 525.09
mo102 |  | h |  | Ajudante de electricista. | 30.16 | 16.42 | 495.23
|  | % |  | Custos directos complementares | 2 | 24510.32 | 490.21
Custo de manutenção decenal: 10.000,21€ nos primeiros 10 anos. | [5 empty] | Total: | 25000.53