## Folha 1
ICQ060 | Ud |  | Depósito pré-fabricado para armazenamento de pellets.
Depósito de superfície para armazenar pellets, de tecido sintético, com estrutura e tremonha de aço, de 1,70x1,70 m e altura regulável de 1,80 a 2,50 m, de 3,2 t de capacidade máxima, modelo 17 "HERZ", com sistema automático de extracção do combustível.
Unitário |  | Ud |  | Descrição | Rend. | Preço unitário | Importância
mt38cbh045kf |  | Ud |  | Depósito de superfície para armazenar pellets, de tecido sintético, com estrutura e tremonha de aço, de 1,70x1,70 m e altura regulável de 1,80 a 2,50 m, de 3,2 t de capacidade máxima, modelo 17 "HERZ", com sistema automático de extracção do combustível. | 1 | 2522 | 2522
mo003 |  | h |  | Oficial de 1ª electricista. | 4 | 17.41 | 69.64
mo102 |  | h |  | Ajudante de electricista. | 4 | 16.42 | 65.68
|  | % |  | Custos directos complementares | 2 | 2657.32 | 53.15
Custo de manutenção decenal: 216,84€ nos primeiros 10 anos. | [5 empty] | Total: | 2710.47