## Folha 1
ICQ060 | Ud |  | Depósito pré-fabricado para armazenamento de pellets.
Depósito de superfície para armazenar pellets, de lona, com estrutura de aço, de 1,18x1,18x2,28 m, com capacidade para 1,4 t, M118 "HERZ", com sistema automático de extracção do combustível.
Unitário |  | Ud |  | Descrição | Rend. | Preço unitário | Importância
mt38cbh046ia |  | Ud |  | Depósito de superfície para armazenar pellets, de lona, com estrutura de aço, de 1,18x1,18x2,28 m, com capacidade para 1,4 t, M118 "HERZ", com sistema automático de extracção do combustível. | 1 | 1320 | 1320
mo003 |  | h |  | Oficial de 1ª electricista. | 4 | 17.41 | 69.64
mo102 |  | h |  | Ajudante de electricista. | 4 | 16.42 | 65.68
|  | % |  | Custos directos complementares | 2 | 1455.32 | 29.11
Custo de manutenção decenal: 118,75€ nos primeiros 10 anos. | [5 empty] | Total: | 1484.43