## Folha 1
ICQ060 | Ud |  | Depósito pré-fabricado para armazenamento de pellets.
Depósito subterrâneo para armazenar pellets, pré-fabricado de material plástico, totalmente hermético, de 2,35 m de diâmetro e 3,08 m de altura, volume máximo 8 m³, com sistema automático de extracção do combustível.
Unitário |  | Ud |  | Descrição | Rend. | Preço unitário | Importância
mt38cbh040a |  | Ud |  | Depósito subterrâneo para armazenar pellets, pré-fabricado de material plástico, totalmente hermético, de 2,35 m de diâmetro e 3,08 m de altura, volume máximo 8 m³, com sistema automático de extracção do combustível. | 1 | 8478.6 | 8478.6
mt38cbh120a |  | Ud |  | Dispositivo de protecção do motor, para sistema de aspiração do combustível a partir de um depósito enterrado. | 1 | 408.53 | 408.53
mo003 |  | h |  | Oficial de 1ª electricista. | 1 | 17.41 | 17.41
mo102 |  | h |  | Ajudante de electricista. | 1 | 16.42 | 16.42
|  | % |  | Custos directos complementares | 2 | 8920.96 | 178.42
Custo de manutenção decenal: 727,95€ nos primeiros 10 anos. | [5 empty] | Total: | 9099.38